## List1
VÝKAZ VÝMĚR
Stavba: Příšovice,sokolovna - drobné stavební úpravy
Objekt: SO 01 - Výměna oken, vstup do objektu
Část: Stavební část
Soupis prací je sestaven s využitím položek Cenové soustavy ÚRS. | [6 empty] | Zakázka číslo: |  |  | 1605311
"R" položky nejsou specifikovány v ceníku ÚRS,ale jsou zpracovány individuálně
v odpovídající cenové soustavě ÚRS,podle popisu uvedeném v dálkové přístupu | [6 empty] | Rozpočet zpracoval:
k cenové soustavě na : www.cs-urs.cz
JKSO:
|  | Název: |  |  |  | Datum: |  | Podpis:
Investor: |  | Obec Příšovice, Příšovice 60, 463 46 Příšovice
Projektant: |  | Project A plus, Husova 591, 511 01 Turnov
Zhotovitel
Datum: 08/2016
P.Č. | Kód položky | Popis | MJ |  | Základna | Cena celkem (Kč)
/1/ | /2/ | /3/ | /4/ | /5/ | /6/ | /7/
Souhrnné náklady stavby:
C. |  | Celkové náklady stavby bez DPH (A.+B.) | Kč |  |  | 0
E1. |  | DPH 15,0 % | % | 15 |  | 0
E2. |  | DPH 21,0 % | % | 21 | 0 | 0
D. |  | Celkové náklady stavby včetně DPH (C.+E1.+E2.) | Kč |  |  | 0
Krycí list rozpočtu
A. |  | Základní rozpočtové náklady
1 |  | Práce HSV (montáž a dodávka) | Kč |  |  | 0
2 |  | Práce PSV (montáž a dodávka) | Kč |  |  | 0
A. |  | Základní rozpočtové náklady celkem | Kč |  |  | 0
B. |  | Náklady na umístění stavby + ostatní náklady
3 |  | Zařízení staveniště | Kč |  |  | 0
4 |  | Územní vlivy | Kč |  |  | 0
5 |  | Ostatní náklady stavby - viz. oddíl 95 | Kč |  |  | 0
B. |  | Náklady na umístění stavby + ostatní náklady celkem | Kč |  |  | 0
Rekapitulace - práce HSV (montáž a dodávka)
1 |  | Zemní práce | Kč |  |  | 0
27 |  | Základy | Kč |  |  | 0
3 |  | Svislé konstrukce | Kč |  |  | 0
4 |  | Vodorovné konstrukce | Kč |  |  | 0
6 |  | Úpravy povrchů, podlahy, osazování | Kč |  |  | 0
93 |  | Dokončující konstrukce a práce | Kč |  |  | 0
96 |  | Bourání | Kč |  |  | 0
99 |  | Přesun hmot | Kč |  |  | 0
|  | Rekapitulace - práce HSV (montáž a dodávka) celkem | Kč |  |  | 0
Rekapitulace - práce PSV (montáž a dodávka)
721 |  | Zdravotechnika | Kč |  |  | 0
731 |  | Ústřední vytápění | Kč |  |  | 0
741 |  | Elektromontážní práce - Silnoproud | Kč |  |  | 0
762 |  | Konstrukce tesařské | Kč |  |  | 0
764 |  | Konstrukce klempířské poplastovaný plech dle PD | Kč |  |  | 0
766 |  | Konstrukce truhlářské | Kč |  |  | 0
767 |  | Konstrukce zámečnické | Kč |  |  | 0
771 |  | Podlahy z dlaždic | Kč |  |  | 0
783 |  | Nátěry | Kč |  |  | 0
784 |  | Malby | Kč |  |  | 0
|  | Rekapitulace - práce PSV (montáž a dodávka) celkem | Kč |  |  | 0
P.Č. | Kód položky | Popis | MJ | Množství celkem | Cena jednotková (Kč) | Cena celkem (Kč) | Hmotnost (t) | Hmotnost celkem (t) | Hmotnost sutě (t) | Hmotnost sutě celkem (t) | Odkaz na výkres
/1/ | /2/ | /3/ | /4/ | /5/ | /6/ | /7/ | /8/ | /9/ | /10/ | /11/ | /12/
1 |  | Zemní práce
1 | 12220-1101 | Odkopávky a prokopávky nezapažené v hornině 3 do 100 m3 | m3 | 3.71 |  | 0
2,7*5,5=14,85*0,25
2 | 12220-1109 | Příplatek k cenám za lepivost v hornině 3 | m3 | 1.11 |  | 0
3,71*0,3
3 | 13220-1101 | Hloubení rýh šířky do 600 mm v hornině 3 do 100 m3 | m3 | 9.8 |  | 0
|  | 2,7+1,7=4,4*1,0*0,6=2,64 | m3
|  | 2,7+1,7=4,4*1,0*0,5=2,20 | m3
|  | 2,68*2+1,4=6,76*1,0*0,5=3,38 | m3
|  | schody: 1,15*0,6*1,0=0,69 | m3
|  | 2,95*0,3*1,0=0,89 | m3
4 | 13220-1109 | Příplatek k cenám za lepivost v hornině 3 | m3 | 2.94 |  | 0
9,8*0,3
5 | 16260-1102 | Vodorovné přemístění výkopku z horniny 1 až 4 do 5000 m | m3 | 13.51 |  | 0
9,8+3,71
6 | 16270-1109 | Příplatek k ceně za každých dalších i započatých 1000 m | m3 | 13.51 |  | 0
7 | 17120-1201 | Uložení sypaniny na skládku | m3 | 13.51 |  | 0
8 | 18195-1102 | Úprava pláně v hor. 1 - 4 se zhutněním | m2 | 14.85 |  | 0
9 | 97909-7115 | Poplatek za skládku ostatních zemin | m3 | 13.51 |  | 0
1 |  | Zemní práce | Kč |  |  | 0
27 |  | Základy
1 | 27431-3711 | Základ z betonu prostého pasů C 20/25 | m3 | 8.56 |  | 0 | 2.256 | 19.3114
4,4*0,85*(0,6+0,5)+6,76*0,85*0,5+1,15*0,6*1,0+2,95*0,3*1,0
2 | 27435-1215 | Bednění základových pasů zřízení | m2 | 9.36 |  | 0 | 0.015 | 0.1404
4,4*2*2*0,25+6,76*2*0,25+(1,15+0,7*2)*0,25+(2,95+0,4*2)*0,25
3 | 27435-1216 | Bednění základových pasů odstranění | m2 | 9.36 |  | 0 | 0 | 0
27 |  | Základy | Kč |  |  | 0 |  | 19.4518
3 |  | Svislé konstrukce
1 | PC 003-001 | Zdivo z betonových tvárnic ztraceného bednění tl. 300 mm | m2 | 3.44 |  | 0 | 0.3437 | 1.1823
(2,4+1,8)*2+2,68*2=13,76*0,25
2 | 31127-1195 | Příplatek za zalévání dutin betonem | m3 | 0.77 |  | 0 | 0 | 0
3,44*0,3*0,75
3 | 31131-1911 | Nadzákladové zdi z betonu prostého třídy C 16/20 | m3 | 0.77 |  | 0 | 2.256 | 1.7371
4 | 31136-1821 | Výztuž nad základových zdí 10 505 ® | t | 0.04 |  | 0 | 1.0488 | 0.041952
0,77*0,05
5 | 31227-2312 | Zdivo z pórobetonových přesných tvárnic tl. 300 mm, obj. hm.400 kg/m3 | m3 | 11.09 |  | 0 | 0.5643 | 6.2581
|  | 16,9*2,7-2,4*2,2*4+8,4*1,5-0,7*1,4*5-2,4*0,9=30,05*0,3=9,02 | m3
|  | 1,7*2,2+1,9*2,2-0,7*1,45=6,91*0,3=2,07 | m3
6 | 31723-4410 | Vyzdívka mezi nosníky z CPP na MVC | m3 | 0.61 |  | 0 | 1.911 | 1.1657
2,9*0,4*0,16*2+2,4*0,16*0,4+1,5*0,14*0,4
7 | 31794-4323 | Válcované nosníky dodatečně osazované do připravených otvorů č. 14 až 22 | t | 0.53 |  | 0 | 1.09 | 0.5777
IPE 160, 140, 180:(15,8*(2,9*6+2,4*4)+12,9*1,5*3+18,8*2,4)*0,001
8 | 34224-8112 | Příčky jednoduché z cihel děrovaných na P+D, na MVC, klasických, P 10, tl. 115 mm | m2 | 10.69 |  | 0 | 0.1169 | 1.2497
4,4*3,4-1,9*2,25
9 | 34229-1131 | Ukotvení příček do konstrukce betonové | m | 6.6 |  | 0 | 0.0002 | 0.00132
3,3*2
10 | 34624-4381 | Plentování ocelových válcovaných nosníků jednostranné cihlami na maltu, výška stojiny do 200 mm | m2 | 3.96 |  | 0 | 0.178 | 0.70488
2,9*4*0,16+2,4*2*0,16+1,5*2*0,14+2,4*0,18*2
11 | 34923-1811 | Přizdívka z cihel ostění s ozubem s vysekáním kapes pro zavázání tl. přes 80 mm do 150 mm | m2 | 10.11 |  | 0 | 0.287 | 2.9016
0,3*2,1*2+0,3*2,6*2*4+0,3*2*1,45*3
3 |  | Svislé konstrukce | Kč |  |  | 0 |  | 15.8203
4 |  | Vodorovné konstrukce
1 | SP 43431-1114 | Stupně dusané z betonu prostého C 16/20 | m | 20.1 |  | 0 | 0.1016 | 2.0422
1,15*3+2,15*3+(2,4+2,7)*2
2 | 43435-1141 | Bednění stupňů přímočarých zřízení | m2 | 6.03 |  | 0 | 0.00658 | 0.039677
20,1*0,3
3 | 43435-1142 | Bednění stupňů přímočarých odstranění | m2 | 6.03 |  | 0 | 0 | 0
4 | PC 004-001 | Obložení schodiště z betonových schodišťových prefa prvků (stupnic, podstupnic) | m2 | 11.75 |  | 0 | 0.04 | 0.47
1,15*(0,85+0,6+0,6*0,3*2+2,15*(1,05+0,6)+2,25*(0,6+0,4)+2,25*0,3+2,7*(0,8+0,4)
5 | PC 004-002 | Dodávka betonových schodišťových prefa prvků (stupnice, podstupnice) | m25 | 13.51 |  | 0 | 0.144 | 1.9454
11,75*1,15
4 |  | Vodorovné konstrukce | Kč |  |  | 0 |  | 4.4973
6 |  | Úpravy povrchů, podlahy, osazování
1 | 61999-1001 | Zakrývání vnitřních ploch před znečištěním podlah folii přelepenou lepící páskou konstrukcí a prvků | m2 | 263.46 |  | 0 | 0.00012 | 0.031615
4,15*6,4+14,0*3,0+9,0*4+9,0*4,8+3,8*3,1+4,2*10,1+20,5*3,0
2 | 61999-1011 | Zakrývání vnitřních ploch před znečištěním obalením folii a přelepením páskou (okna, dveře) | m2 | 82.89 |  | 0 | 0.0002 | 0.016578
1.PP: 0,8*0,6*3=1,44
|  | 1. NP okna: 2,4*0,9*3+2,4*2,2*4+0,7*1,4*5+0,7*1,45+1,45*1,45*2+ 1,25*1,45+2,25*2,6*4+1,8*2,1=66,71 | m2
|  | 1. NP dveře: 1,9*2,25+1,8*2,4+1,15*2,2+1,6*2,1=14,49 | m2
|  | 2.NP: 0,5*0,5=0,25 | m2
3 | 61231-1141 | Omítka vápenná vnitřních ploch dvouvrstvá tl. jádrové omítky do 10 mm, štuková stěn | m2 | 65.25 |  | 0 | 0.017 | 1.1093
36,96+6,91+10,69*2
4 | 61231-1191 | Příplatek k cenám za každých 5 mm tloušťky omítky přes 10 mm stěn | m2 | 65.25 |  | 0 | 0.007 | 0.45675
5 | 61213-5101 | Hrubá výplň rýh maltou ve stěnách vnějších | m2 | 2.25 |  | 0 | 0.004 | 0.009
15,0*0,15=
6 | 61232-5101 | Vápenocementová omítka rýh hrubá ve stěnách šířky do 150 mm | m2 | 2.25 |  | 0 | 0.0389 | 0.087525
7 | 61232-5221 | Omítka malých ploch vnitřních stěn štuková plochy do 0,09 m2 | kus | 4 |  | 0 | 0.0045 | 0.018
8 | 61232-5222 | Omítka malých ploch vnitřních stěn štuková plochy přes 0,09 m2 do 0,25 m2 | kus | 4 |  | 0 | 0.01275 | 0.051
9 | 61232-5223 | Omítka malých ploch vnitřních stěn štuková plochy přes 0,25 m2 do 1,0 m2 | kus | 3 |  | 0 | 0.0439 | 0.1317
10 | 61232-5302 | Omítka vápenná vnitřního ostění nebo nadpraží štuková (dvouvrstvá) | m2 | 81.2 |  | 0 | 0.03358 | 2.7267
nadpraží okna nová: 2,4*3+0,7*1+1,45*2+1,25+2,25*4+1,8 +0,5=23,35 m
nadpraží okna v zateplené části: 2,4*4+0,7*5=13,10 m
ostění okna: (0,9*3+1,45*4+2,6*4+2,1+0,5)*2=43,0 m
ostění okna v zateplené části: (2,2*4+1,4*5)*2=31,60 m
23,35+13,1+43,0+31,6=111,05 m
dveře nadpraží: 1,9+1,8+1,15+1,6=6,45 m
dveře ostění: (2,25+2,4+2,2+2,1)*2=17,9 m
6,45+17,9=24,35 m
stávající okna 2.NP nadpraží: 1,2+0,9+1,25+0,4+1,45*2+ 1,25*2=9,15 m
stávající okna 2.NP ostění: (0,7+1,2+1,46+0,4+1,46*4)*2=19,20 m
9,15+19,20=28,35
Výpočet výměr:
(111,05+24,35)*0,4+dopočet (2,4+0,9)*2*2*0,6+(1,9+2,25*2)*0,6 +(1,1+2,05)*0,6=67,81 m2
dopočet přizdívané ostění: (2,1*2+2,6*2*4+2*1,45*3)*0,2=6,74 m2
u parapetu: (23,35+13,1)*0,1=3,65 m2
1.PP: 0,8*3+0,6*3*2=6,0*0,5=3,0 m2
11 | 62214-3003 | Montáž omítkových profilů rohových s tkaninou | m | 140.6 |  | 0 | 0 | 0
135,4+1,1+2,05*2
12 | PC 006-001 | Lišta rohová s tkaninou | m | 147.63 |  | 0 | 0.0004 | 0.059052
140,6*1,05
13 | 62214-3004 | Montáž omítkového profilu začišťovacího (APU lišty) | m | 141.4 |  | 0 | 0 | 0
111,05+6,0+24,35
14 | PC 006-002 | APU lišta | m | 148.47 |  | 0 | 0.0002 | 0.029694
141,4*1,05
15 | 62999-1011 | Zakrývání vnějších ploch před znečištěním obalením folii a přelepením páskou (okna, dveře) | m2 | 28.18 |  | 0 | 0.0002 | 0.005636
2,4*2,2*4+0,7*1,4*5+2,4*0,9=
16 | 62221-1031 | Montáž kontaktního zateplení z polystyrénových desek na vnější stěny tl. desek přes 120 do 160 mm | m2 | 30.05 |  | 0 | 0.00825 | 0.24791
17 | 62221-2011 | Montáž kontaktního zateplení vnějšího ostění nebo nadpraží z polystyrénových desek hl. špalet do 200 mm tl. desek přes 40 do 80 mm | m | 13.1 |  | 0 | 0.0016 | 0.02096
parapety XPS tl. 50 mm
18 | PC 006-003 | EPS fasádní tl. 150 mm | m2 | 31.55 |  | 0 | 0.008 | 0.2524
30,05*1,05
19 | PC 006-004 | XPS tl. 50 mm | m2 | 2.16 |  | 0 | 0.002 | 0.00432
13,1*0,15*1,1
20 | PC 006-005 | Příplatek za přestěrkování desek a vložení sklovláknité tkaniny (ostění, hrany) | m2 | 6.71 |  | 0 | 0.009 | 0.06039
(13,1+31,6)*0,15
21 | 62225-2002 | Montáž lišt kontaktního zateplení ostatních | m | 108.5 |  | 0 | 0.00025 | 0.027125
22 | PC 006-006 | APU lišty | m | 46.94 |  | 0 | 0.0002 | 0.009388
(13,10+31,6)*1,05
23 | PC 006-007 | Lišta s okapničkou | m | 13.76 |  | 0 | 0.0002 | 0.002752
13,10*1,05
24 | PC 006-008 | Lišta rohová s tkaninou | m | 33.18 |  | 0 | 0.0002 | 0.006636
31,6*1,05
25 | PC 006-009 | Lišta připojovací pro oplechování parapetu ze spodu | m | 13.76 |  | 0 | 0.0002 | 0.002752
13,10*1,05
26 | PC 006-010 | Lišta připojovací parapetu na ostění | m | 6.3 |  | 0 | 0.0002 | 0.00126
6,0*1,05
27 | 63131-1135 | Mazanina z betonu prostého tl. přes 120 do 240 mm, C 20/25 | m3 | 2.12 |  | 0 | 2.4533 | 5.201
|  | 2,4*5,08=12,19*0,15=1,83 | m3
|  | 2,15*0,5+1,7*0,5=1,93*0,15=0,29 | m3
28 | 63131-9175 | Příplatek za stržení povrchu spodní vrstvy mazaniny latí před vložením výztuže pro tl. obou vrstev mazaniny přes 120 do 240 mm | m3 | 2.12 |  | 0 | 0 | 0
29 | 63136-2021 | Výztuž mazanin ze svařovaných sítí ocelových typu Kari | t | 0.114 |  | 0 | 1.059 | 0.12073
6,75*14,12*1,2*0,001
30 | PC 006-011 | Příplatek za kartáčovaný povrch | m2 | 6.43 |  | 0
2,4*2,68
31 | 63245-1022 | Potěr cementový vyrovnávací z malty v pásu tl. přes 20 do 30 mm | m2 | 15.61 |  | 0 | 0.07426 | 1.1592
23,35*0,5+13,1*0,3
32 | 63245-1024 | Potěr cementový vyrovnávací z malty v pásu tl. přes 40 do 50 mm | m2 | 2.93 |  | 0 | 0.1231 | 0.36068
dveřní otvory: (1,15+1,7+1,9+1,1)*0,5
33 | 63245-1034 | Potěr cementový vyrovnávací z malty v ploše tl. přes 40 do 50 mm | m2 | 10.96 |  | 0 | 0.1231 | 1.3492
34 | 63511-1242 | Násyp pod podlahy z kameniva drceného hrubého 16-32 se zhutněním | m3 | 1.77 |  | 0 | 2.16 | 3.8232
1,6*1,7+1,6*2,68=7,09*0,25
35 | PC 006-012 | Montáž betonové dlažby do betonového lože tl. 30 mm | m2 | 3.61 |  | 0 | 0.072 | 0.25992
1,9*1,9
36 | PC 006-013 | Betonová dlažba tl. 40 mm | m2 | 3.97 |  | 0 | 0.096 | 0.38112
3,61*1,1
37 | 64294-4121 | Osazení ocelových dveřních zárubní dodatečně, s vybetonováním prahu plochy do 2,5 m2 | kus | 1 |  | 0 | 0.0494 | 0.0494
38 | PC 006-014 | Ocelová zárubeň rozměru 800x1970 mm | kus | 1 |  | 0 | 0.015 | 0.015
6 |  | Úpravy povrchů, podlahy, osazování | Kč |  |  | 0 |  | 18.0878
93 |  | Dokončující konstrukce a práce
1 | 95290-1111 | Vyčištění budov občanské vybavenosti výšky do 4 m | m2 | 263.46 |  | 0 | 0.0004 | 0.10538
2 | 94910-1111 | Lešení pomocné pracovní pro zatížení do 150 kg/m2 o výšce lešeňové podlahy do 1,9 m | m2 | 66.6 |  | 0 | 0.015 | 0.999
(6,4+3,0+14,0+8,0+5,0+3,0+3,0+2,0)*1,5
3 | PC 093-001 | Pomocné stavební práce - dodatečně požadované a odsouhlasené - nutno doložit dle skutečnosti | hod | 10 |  | 0 | 0
93 |  | Dokončující konstrukce a práce | Kč |  |  | 0 |  | 1.1044
96 |  | Bourání
1 | 76400-1821 | Demontáž krytiny ze svitků nebo z tabulí do suti | m2 | 6.5 |  | 0 |  |  | 0.00594 | 0.03861
2,5*2,6
2 | 76400-2851 | Demontáž oplechování parapetů do suti | m | 36.45 |  | 0 |  |  | 0.00167 | 0.060872
3 | 96104-4111 | Bourání základů z betonu prostého | m3 | 1.7 |  | 0 |  |  | 2 | 3.4
(1,9+1,5)*1,0*0,5
4 | 96203-2231 | Bourání zdiva nadzákladového z cihel pálených na maltu MVC | m3 | 2.04 |  | 0 |  |  | 1.8 | 3.672
(1,9+1,5)*3,0*0,2
5 | 96305-1113 | Bourání železobetonových stropů deskových tl. přes 80 mm | m3 | 1.31 |  | 0 |  |  | 2.4 | 3.144
1,9*2,3*0,3
6 | 96504-2141 | Bourání podkladů betonových tl. do 100 mm plochy přes 4 m2 | m3 | 0.89 |  | 0 |  |  | 2.2 | 1.958
10,96*0,05+1,9*1,9*0,2
7 | 96504-6111 | Broušení stávajících betonových podlah úběr do 3 mm | m2 | 11.76 |  | 0
8 | 96504-9111 | Příplatek k cenám za bourání mazanin betonových se svařovanou sítí tl. .do 100 mm | m3 | 0.89 |  | 0 |  |  |  | 0
9 | 96508-1223 | Bourání podlah ostatních keramických nebo xylolitových tl. přes 10 mm plochy přes 1 m2 | m2 | 11.76 |  | 0 |  |  | 0.057 | 0.67032
4,8*1,95+1,7*0,6+1,15*0,5=10,96
1,6*0,5=0,8
10 | 96703-1132 | Přisekání plošné nebo rovných ostění zdiva po hrubém vybourání otvoru na MVC | m2 | 9.13 |  | 0 |  |  | 0.055 | 0.50215
0,9*0,5*4+2,3*0,5*2+2,15*0,5*2+2,4*0,6*2
11 | 96806-2354 | Vybourání dřevěných rámů oken dvojitých plochy do 1 m2 | m2 | 1.69 |  | 0 |  |  | 0.075 | 0.12675
0,25+1,44
12 | 96806-2355 | Vybourání dřevěných rámů oken dvojitých plochy do 2 m2 | m2 | 7.03 |  | 0 |  |  | 0.062 | 0.43586
0,7*1,45+1,45*1,45*2+1,25*,45
13 | 96806-2356 | Vybourání dřevěných rámů oken dvojitých plochy do 4 m2 | m2 | 27.18 |  | 0 |  |  | 0.054 | 1.4677
2,25*2,6*4+1,8*2,1
14 | SP 96806-2357 | Vybourání kovových a dřevěných rámů oken dvojitých a pomocné parapetní konstrukce plochy přes 4 m2 | m2 | 56.83 |  | 0 |  |  | 0.047 | 2.671
16,9*2,7+8,0*1,4
15 | 97103-3451 | Vybourání otvoru ve zdivu z CPP plochy do 0,25 m2, tl. do 450 mm | kus | 5 |  | 0 |  |  | 0.207 | 1.035
prohloubení parapetů
16 | 97103-3651 | Vybourání otvoru ve zdivu cihelném plochy do 4,0 m2 tl. do 600 mm | m3 | 6.76 |  | 0 |  |  | 1.8 | 12.168
2,4*1,2*2*0,5+2,0*2,58*0,5+1,2*2,3*0,5
17 | 97303-1813 | Vysekání kapes pro zavázání nových příček tl. do 150 mm | m | 6.8 |  | 0 |  |  | 0.009 | 0.0612
3,4*2
18 | 97303-1824 | Vysekání kapes pro zavázání nových zdí do tl. 300 mm | m | 5.4 |  | 0 |  |  | 0.009 | 0.0486
2,7*2
19 | 97303-1825 | Vysekání kapes pro zavázání nových zdí do tl. 450 mm | m | 6.6 |  | 0 |  |  | 0.015 | 0.099
2,2*3
20 | 97403-1666 | Vysekání rýh pro vtahování nosníků do zdi do hl. 150 mm a výšky 250 mm | m | 19.4 |  | 0 |  |  | 0.065 | 1.261
2,9*4+2,4*2+1,5*2
21 | 97502-2341 | Podchycení nadzákladového zdiva dřevěnou výztuhou v. podchycení do 3 m, tl. zdiva přes 450 do 600 mm, délka podchycení do 3 m | m | 3 |  | 0 | 0.074 | 0.222 | 0 | 0
1,1+1,9
22 | PC 096-001 | Práce spojené s bouráním a demontážemi nezahrnuté ve výše uvedených položkách - nutno doložit dle skutečnosti | hod | 15 |  | 0
23 | 97801-3191 | Otlučení vnitřních omítek stěn v rozsahu do 100,0 % | m2 | 70.81 |  | 0 |  |  | 0.046 | 3.2573
67,81+3,0
24 | PC 096-002 | Demontáž parapetů vnitřních dřevěných | m | 36.45 |  | 0 |  |  | 0.004 | 0.1458
23,35+13,1
25 | 99701-3111 | Vnitrostaveništní doprava suti vodorovně do 50 m, svisle s použitím mechanizace výšky do 6 m | t | 36.2232 |  | 0
26 | 99701-3501 | Odvoz suti na skládku do 1 km | t | 36.2232 |  | 0
27 | 99701-3509 | Příplatek za každý další 1 km | t | 543.3473 |  | 0
28 | 99701-3803 | Poplatek za uložení odpadu na skládce - stavební suť | t | 36.2232 |  | 0
96 |  | Bourání | Kč |  |  | 0 |  | 0.222 |  | 36.2232
99 |  | Přesun hmot
1 | 99801-1001 | Přesun hmot pro budovy občanské výstavby, bydlení, výrobu a služby s konstrukcí zděnou výšky do 6 m | t | 59.1836 |  | 0
99 |  | Přesun hmot | Kč |  |  | 0
721 |  | Zdravotechnika
1 | PC 721 - 001 | Zádveří - přeložení vnitřního plynovodu | kus | 1 |  | 0
2 | PC 721 - 002 | Zádveří - přemístění HUP | kus | 1 |  | 0
3 | PC 721 - 003 | Zádveří - přeložení stávajícího kanalizačního potrubí pod strop | kus | 1 |  | 0
4 | PC 721 - 004 | Stavební pomocné práce, sekání, zazdívky, opravy omítek, likvidace suti, lešení pracovní, hrubý úklid | kus | 1 |  | 0
5 | PC 721 - 005 | Revize plynu | kus | 1 |  | 0
721 |  | Zdravotechnika | Kč |  |  | 0
731 |  | Ústřední vytápění
1 | PC 731-001 | Zádveří - přeložení hlavního rozvodu topné vody pod strop | kus | 1 |  | 0
2 | PC 731-002 | Zádveří - přemístění stávajícího radiátoru včetně rozvodů, nátěru, nové termoregulační ventily | kus | 1 |  | 0
3 | PC 731-003 | V místnosti 1.13 a 1.14 demontáž radiátorů a rozvodů ÚT, po provedení staveních prací jejich opětovná montáž rozvodů a původních radiátorů ÚT, nátěr radiátorů, rozvody umístěny ve vysekáné drážce zdiva, nové termoregulační ventily | soub | 1 |  | 0
4 | PC 731-004 | Vypuštění systému, opětovné napuštění, kontrola a regulace systému | kus | 1 |  | 0
5 | PC 731-005 | Stavební pomocné práce, sekání, zazdívky, opravy omítek, likvidace suti, nátěry, malby, lešení pracovní, hrubý úklid | soub | 1 |  | 0
6 | PC 731-006 | Zkoušky, revize | soub | 1 |  | 0
731 |  | Ústřední vytápění | Kč |  |  | 0
741 |  | Elektromontážní práce - Silnoproud
1 | PC 741-001 | Přemístění vypinačů, zásuvek, doplnění kabelových rozvodů, napojení na stávající rozvody, úpravy v rozvaděči, (místnost 1.11 + sousední a 1.12, pod markýzou) | kus | 1 |  | 0
2 | PC 741-002 | Montáž a dodávka zapuštěných svítidel místn. 1.12 | kus | 2 |  | 0
3 | PC 741-003 | Montáž a dodávka přisazeného svítidla ke konstrukci markýzy | kus | 1 |  | 0
4 | PC 741-004 | Revize elektro | kus | 1 |  | 0
5 | PC 741-005 | Zednické přípomoce - sekání rýh, prostupů, hrubá výplň rýh, zazdívka prostupů, likvidace suti, lešení pracovní, hrubý úklid | kus | 1 |  | 0
741 |  | Elektromontážní práce - Silnoproud | Kč |  |  | 0
762 |  | Konstrukce tesařské
1 | 76234-1210 | Montáž bednění z prken hrubých na sraz tl. do 32 mm | m2 | 6.25 |  | 0
2,5*2,5
2 | PC 762-001 | Řezivo hraněné | m3 | 0.18 |  | 0
6,25*0,025*1,15
3 | 76239-5000 | Spojovací prostředky krovů, bednění a laťování, nadstřešních konstrukcí | m3 | 0.18 |  | 0
4 | PC 762-002 | Montáž a dodávka cementotřískového podhledu a lemu tl. 16 mm včetně lištování | m2 | 7.2 |  | 0
2,4*2,4+2,4*3*0,2
5 | 76313-1511 | Podhled ze sádrokartonových desek, jednovrstvá zavěšená konstrukce z ocelových profilů jednoduše opláštěná deskou standardní tl. 12,5 mm, bez TI | m2 | 9.36 |  | 0
4,8*1,95
6 | 99876-2202 | Přesun hmot pro konstrukce tesařské v objektech výšky do 12 m | % | 0 |  | 0
762 |  | Konstrukce tesařské | Kč |  |  | 0
764 |  | Konstrukce klempířské poplastovaný plech dle PD
1 | PC 764-001 | Oplechování parapetu rš. 300 mm | m | 36.45 |  | 0
2 | PC 764-002 | Krytina hladká ze svitků | m2 | 6.89 |  | 0
2,6*2,65
3 | PC 764-003 | Podkladní lepenka přibitím | m2 | 7.57 |  | 0
2,55*2,7*1,1
4 | PC 764-004 | Žlab podokapní DN 100 mm | m | 2.4 |  | 0
5 | PC 764-005 | Háky podokapní poplastované | kus | 4 |  | 0
6 | PC 764-006 | Žlabový kotlík | kus | 1 |  | 0
7 | PC 764-007 | Svod DN 100 mm včetně sděří | m | 3 |  | 0
8 | PC 764-008 | Horní koleno dvojité DN 100 | kus | 1 |  | 0
9 | PC 764-009 | Výtokové koleno DN 100 | kus | 1 |  | 0
10 | PC 764-010 | Lemování zdiva rš. 450 mm | m | 2.5 |  | 0
11 | PC 764-011 | Dilatační lišta rš. 80 mm | m | 2.5 |  | 0
12 | PC 764-012 | Závětrná lišta rš. 330 mm | m | 4.8 |  | 0
13 | 99876-4201 | Přesun hmot pro konstrukce klempířské v objektech výšky do 6 m | % | 0 |  | 0
764 |  | Konstrukce klempířské poplastovaný plech dle PD | Kč |  |  | 0
766 |  | Konstrukce truhlářské
1 | PC 766-001 | Montáž a dodávka - okno plastové, min. 5-ti komorové, tepelně izolační zasklení dvojsklem Uw < 1,2 W/m2K celé okno, Rw min. =32 dB, celoobvodové kování, barva bílá, rozměru 1800 x 2100 mm, POZ. 01 | kus | 1 |  | 0
2 | PC 766-002 | Montáž a dodávka - okno plastové, min. 5-ti komorové, tepelně izolační zasklení dvojsklem Uw < 1,2 W/m2K celé okno, Rw min. =32 dB, celoobvodové kování, barva bílá, rozměru 2250 x 2600 mm, POZ. 02 | kus | 4 |  | 0
3 | PC 766-003 | Montáž a dodávka - okno plastové, min. 5-ti komorové, tepelně izolační zasklení dvojsklem Uw < 1,2 W/m2K celé okno, Rw min. =32 dB, celoobvodové kování, barva bílá, rozměru 1250 x 1450 mm, POZ. 03 | kus | 1 |  | 0
4 | PC 766-004 | Montáž a dodávka - okno plastové, min. 5-ti komorové, tepelně izolační zasklení dvojsklem Uw < 1,2 W/m2K celé okno, Rw min. =32 dB, celoobvodové kování, barva bílá, rozměru 1450 x 1450 mm, POZ. 04 | kus | 2 |  | 0
5 | PC 766-005 | Montáž a dodávka - okno plastové, min. 5-ti komorové, tepelně izolační zasklení dvojsklem Uw < 1,2 W/m2K celé okno, Rw min. =32 dB, celoobvodové kování, barva bílá, rozměru 2400 x 900 mm, POZ. 05 | kus | 3 |  | 0
6 | PC 766-006 | Montáž a dodávka - okno plastové, min. 5-ti komorové, tepelně izolační zasklení dvojsklem Uw < 1,2 W/m2K celé okno, Rw min. =32 dB, celoobvodové kování, barva bílá, rozměru 2400 x 2200 mm, POZ. 06 | kus | 2 |  | 0
7 | PC 766-007 | Montáž a dodávka - okno plastové, min. 5-ti komorové, tepelně izolační zasklení dvojsklem Uw < 1,2 W/m2K celé okno, Rw min. =32 dB, celoobvodové kování, barva bílá, rozměru 2400 x 2200 mm, POZ. 07 | kus | 2 |  | 0
8 | PC 766-008 | Montáž a dodávka - okno plastové, min. 5-ti komorové, tepelně izolační zasklení dvojsklem Uw < 1,2 W/m2K celé okno, Rw min. =32 dB, celoobvodové kování, barva bílá, rozměru 700 x 1450 mm, POZ. 08 | kus | 4 |  | 0
9 | PC 766-009 | Montáž a dodávka - okno plastové, min. 5-ti komorové, tepelně izolační zasklení dvojsklem Uw < 1,2 W/m2K celé okno, Rw min. =32 dB, celoobvodové kování, barva bílá, rozměru 700 x 1450 mm, POZ. 09 | kus | 1 |  | 0
10 | PC 766-010 | Montáž a dodávka - okno plastové, min. 5-ti komorové, tepelně izolační zasklení dvojsklem Uw < 1,2 W/m2K celé okno, Rw min. =32 dB, celoobvodové kování, barva bílá, rozměru 500 x 500 mm, POZ. 010 | kus | 1 |  | 0
11 | PC 766-011 | Montáž a dodávka - okno plastové, min. 5-ti komorové, tepelně izolační zasklení dvojsklem Uw < 1,2 W/m2K celé okno, Rw min. =32 dB, celoobvodové kování, barva bílá, rozměru 700 x 1450 mm, POZ. 011 | kus | 1 |  | 0
12 | PC 766-012 | Montáž a dodávka - okno plastové, min. 5-ti komorové, tepelně izolační zasklení dvojsklem Uw < 1,2 W/m2K celé okno, Rw min. =32 dB, celoobvodové kování, barva bílá, rozměru 800 x 600 mm, POZ. 012 | kus | 3 |  | 0
13 | PC 766-013 | Montáž a dodávka - hliníkové vchodové dveře, dvoukřídlové, prosklené, tepelně izolační zasklení bezpečnostním dvojsklem Uw < 1,2 W/m2K celé dveře, barva bílá, nízký hliníkový práh, zámek FAB, rozměru 1800 x 2400 mm, POZ. D1 | kus | 1 |  | 0
14 | PC 766-014 | Montáž a dodávka - plastové vchodové dveře, jednokřídlové, ze 2/3 prosklené, tepelně izolační zasklení bezpečnostním dvojsklem Uw < 1,2 W/m2K celé dveře, barva bílá, nízký hliníkový práh, zámek FAB, rozměru 1150 x 2200 mm, POZ. D2 | kus | 1 |  | 0
15 | PC 766-015 | Montáž a dodávka - plastové vchodové dveře, dvoukřídlové, plné, Uw < 1,2 W/m2K celé dveře, barva bílá, nízký hliníkový práh, zámek FAB, rozměru 1800 x 2100 mm, POZ. D3 | kus | 1 |  | 0
16 | PC 766-016 | Montáž a dodávka - hliníkové vchodové dveře, dvoukřídlové, prosklené, tepelně izolační zasklení bezpečnostním dvojsklem Uw < 1,2 W/m2K celé dveře, barva bílá, nízký hliníkový práh, zámek FAB, rozměru 1900 x 2250 mm, POZ. D4 | kus | 1 |  | 0
17 | PC 766-017 | Montáž a dodávka - hliníkové vnitřní dveře, dvoukřídlové, prosklené, í zasklení bezpečnostním sklem Uw < 2,0 W/m2K celé dveře, barva bílá, samozavírač, zámek FAB, rozměru 1900 x 2250 mm, POZ. D5 | kus | 1 |  | 0
18 | PC 766-018 | Montáž a dodávka vnitřních parapetních desek šířky do 450 mm, plastových alt. postforming alt. keramických (vč. doplnění ostění) | m | 36.45 |  | 0
19 | PC 766-019 | Parotěsné ošetření připojovací spáry ze strany interiéru | m | 178.3 |  | 0
20 | PC 766-020 | Paropropustné ošetření připojovací spáry ze strany exterieru | m | 178.3 |  | 0
21 | PC 766-021 | Montáž vnitřních dveří jednokřídlových | kus | 1 |  | 0
22 | PC 766-022 | Dodávka - vnitřní dveře typové, jednokřídlové, plné hladké, výplń dveří odlehčená DTD deska, povrchová úprava - laminát, odstín šedé, rozměru 800 x 1970 mm, POZ. D6 | kus | 1 |  | 0
23 | PC 766-023 | Montáž kování vnitřního | kus | 1 |  | 0
24 | PC 766-024 | Dodávka kování vnitřního | kus | 1 |  | 0
25 | 99876-6201 | Přesun hmot pro konstrukce truhlářské v objektech výšky do 6 m | % | 0 |  | 0
766 |  | Konstrukce truhlářské | Kč |  |  | 0
767 |  | Konstrukce zámečnické
1 | PC 767-001 | Montáž a dodávka atypických zámečnických konstrukcí sloupy DN 100/4 mm, ukotvení, povrchová úprava žárový pozink | kg | 57.58 |  | 0
2,72*2*9,8*1,08
2 | PC 767-002 | Montáž a dodávka atypických zámečnických konstrukcí - konstrukce střechy IPE 140, ukotvení, | kg | 172.02 |  | 0
(2,25*2+2,05*4)*12,9*1,05
3 | PC 767-003 | Montáž a dodávka ocelové pozinkované zábradlí výšky 900 mm, délky 2200 mm, madlo a vodorovná příčle DN 48 mm | kus | 1 |  | 0
4 | PC 767-004 | Montáž a dodávka: zapuštěné vstupní čistící rohože, rozměru 1900 x 1900 mm, obvodový nerez rámeček a vyjímatelná gumová rohož, zapuštěná část odvodněna - podlahovou vpustí 100 x 100 mm s vývodem na volný terén, potrubí HT 40 mm, prostup v betonové zídce, kompletní provedení včetně odvodnění | kus | 1 |  | 0
5 | PC 767-005 | Montáž a dodávka čistící rohože textilní vnitřní včetně rámu | m2 | 10.31 |  | 0
4,8*1,95+1,9*0,5
6 | PC 767-006 | Montáž a dodávka zapuštěné vstupní rohože 500 x 1000 mm, obvodový nerez rámeček + vyjímatelná gumová rohož | kus | 1 |  | 0
7 | 99876-7201 | Přesun hmot pro konstrukce zámečnické v objektech výšky do 6 m | % | 0 |  | 0
767 |  | Konstrukce zámečnické | Kč |  |  | 0
771 |  | Podlahy z dlaždic
1 | 77147-4112 | Montáž soklíku z dlaždic keramických lepených flexibilním tmelem rovných výšky do 90 mm | m | 13.8 |  | 0
(4,8+2,4)*2-0,8-1,9*2+0,5*2*4
2 | 77157-4116 | Montáž podlah z dlaždic keramických lepených flexibilním lepidlem hladkých do 25 ks/m2 | m2 | 13.26 |  | 0
10,31+1,15*0,5+1,7*0,6+1,1*0,5+1,6*0,5
3 | 77159-1111 | Penetrace podkladu | m2 | 13.26 |  | 0
4 | PC 771-001 | Dodávka keramické dlažby (sokl řezaný) | m2 | 16.38 |  | 0
13,26*1,1+13,8*0,1*1,3
5 | PC 771-002 | Montáž a dodávka přechodové lišty | m | 2.7 |  | 0
6 | 99877-1201 | Přesun hmot pro podlahy z dlaždic v objektech výšky do 6 m | % | 0 |  | 0
771 |  | Podlahy z dlaždic | Kč |  |  | 0
783 |  | Nátěry
1 | 78321-5100 | Nátěry zámečnických konstrukcí syntetické dvojnásobné + 1x email | m2 | 7.62 |  | 0
12,7*0,4
2 | PC 783-001 | Nátěr ocelových zárubní syntetický 1x základní, 2x email | kus | 2 |  | 0
+ do kotelny stávající zárubeň
783 |  | Nátěry | Kč |  |  | 0
784 |  | Malby
2 | 78421-1131 | Malby z malířských směsí tekutých minimálně otěruvzdorných, dvojnásobné v místnostech výšky do 3,80 m | m2 | 155.81 |  | 0
65,25+81,2+4,8*1,95
784 |  | Malby | Kč |  |  | 0
95 |  | Ostatní náklady stavby
1 | PC 950-001 | Vytýčení podzemních zařízení, rizika a zvláštní opatření, zábory | soub | 1 |  | 0
2 | PC 950-002 | Činnost s projektovou dokumentací | soub | 1 |  | 0
3 | PC 950-003 | Pasportizace stávajících objektů, inventarizační prohlídky | soub | 1 |  | 0
4 | PC 950-004 | Dokumentace skutečného provedení stavby | soub | 1 |  | 0
5 | PC 950-005 | Předání a převzetí díla | soub | 1 |  | 0
6 | PC 950-006 | Fotodokumentace | soub | 1 |  | 0
7 | PC 950-007 | Bilbord a označení staveniště | soub | 1 |  | 0
8 | PC 950-008 | Úklid a údržba staveniště včetně okolí | soub | 1 |  | 0
95 |  | Ostatní náklady stavby | Kč |  |  | 0