## Příšovice lékařské středisko
ROZPOČET
Stavba: Příšovice, lékařské středisko, zlepšení tepelně technických parametrů obvodových konstrukcí
Objekt:
Část: Stavební část
Soupis prací je sestaven s využitím položek Cenové soustavy ÚRS 2015. | [6 empty] | Zakázka číslo: |  |  | 1601211
"R" položky nejsou specifikovány v ceníku ÚRS,ale jsou zpracovány individuálně
v odpovídající cenové soustavě ÚRS,podle popisu uvedeném v dálkové přístupu | [6 empty] | Rozpočet zpracoval:
k cenové soustavě na : www.cs-urs.cz
JKSO:
|  | Název: |  |  |  | Datum: |  | Podpis:
Investor: |  | Obec Příšovice, Příšovice 60, 463 46 Příšovice
Projektant: |  | Project A plus, Husova 591, 511 01 Turnov
Zhotovitel
Datum: 03/2016
P.Č. | Kód položky | Popis | MJ |  | Základna | Cena celkem (Kč)
/1/ | /2/ | /3/ | /4/ | /5/ | /6/ | /7/
Souhrnné náklady stavby:
C. |  | Celkové náklady stavby bez DPH (A.+B.) | Kč |  |  | 0
E1. |  | DPH 15,0 % | % | 15 |  | 0
E2. |  | DPH 21,0 % | % | 21 | 0 | 0
D. |  | Celkové náklady stavby včetně DPH (C.+E1.+E2.) | Kč |  |  | 0
Krycí list rozpočtu
A. |  | Základní rozpočtové náklady
1 |  | Práce HSV (montáž a dodávka) | Kč |  |  | 0
2 |  | Práce PSV (montáž a dodávka) | Kč |  |  | 0
A. |  | Základní rozpočtové náklady celkem | Kč |  |  | 0
B. |  | Náklady na umístění stavby + ostatní náklady
3 |  | Zařízení staveniště | Kč |  |  | 0
4 |  | Územní vlivy | Kč |  |  | 0
5 |  | Provozní vlivy | Kč |  |  | 0
6 |  | Ostatní náklady stavby - viz. oddíl 95 | Kč |  |  | 0
B. |  | Náklady na umístění stavby + ostatní náklady celkem | Kč |  |  | 0
Rekapitulace - práce HSV (montáž a dodávka)
1 |  | Zemní práce | Kč |  |  | 0
3 |  | Svislé konstrukce | Kč |  |  | 0
5 |  | Komunikace | Kč |  |  | 0
6 |  | Úpravy povrchů, podlahy, osazování | Kč |  |  | 0
93 |  | Dokončující konstrukce a práce | Kč |  |  | 0
96 |  | Bourání | Kč |  |  | 0
99 |  | Přesun hmot | Kč |  |  | 0
|  | Rekapitulace - práce HSV (montáž a dodávka) celkem | Kč |  |  | 0
Rekapitulace - práce PSV (montáž a dodávka)
711 |  | Izolace proti vodě | Kč |  |  | 0
712 |  | Povlakové krytiny | Kč |  |  | 0
713 |  | Izolace tepelné | Kč |  |  | 0
721 |  | Zdravotechnika | Kč |  |  | 0
741 |  | Elektromontážní práce - Silnoproud | Kč |  |  | 0
762 |  | Konstrukce tesařské | Kč |  |  | 0
764 |  | Konstrukce klempířské hliníkový plech (konstrukce navazující na živičnou krytinu poplastovaný plech) viz. PD | Kč |  |  | 0
766 |  | Konstrukce truhlářské | Kč |  |  | 0
767 |  | Konstrukce zámečnické | Kč |  |  | 0
771 |  | Podlahy z dlaždic | Kč |  |  | 0
783 |  | Nátěry | Kč |  |  | 0
784 |  | Malby | Kč |  |  | 0
|  | Rekapitulace - práce PSV (montáž a dodávka) celkem | Kč |  |  | 0
P.Č. | Kód položky | Popis | MJ | Množství celkem | Cena jednotková (Kč) | Cena celkem (Kč) | Hmotnost (t) | Hmotnost celkem (t) | Hmotnost sutě (t) | Hmotnost sutě celkem (t) | Odkaz na výkres
/1/ | /2/ | /3/ | /4/ | /5/ | /6/ | /7/ | /8/ | /9/ | /10/ | /11/ | /12/
1 |  | Zemní práce | [8 empty] | TZ, v.č. 2, 4, 5
1 | 13220-1201 | Hloubení rýh šířky přes 600 mm do 2000 mm v hornině tř. 3 s urovnáním dna do předepsaného sklonu do 100 m3 | m3 | 35.8 |  | 0
(34,39+1,0+29,07+1,17+4,5+1,5+1,43)*2*0,7*0,3
2 | 16260-1102 | Vodorovné přemístění výkopku z horniny 1 až 4 do 5000 m | m3 | 35.8 |  | 0
3 | 16270-1109 | Příplatek k ceně za každých dalších i započatých 1000 m | m3 | 35.8 |  | 0
4 | 17120-1201 | Uložení sypaniny na skládku | m3 | 35.8 |  | 0
5 | 97909-7115 | Poplatek za skládku ostatních zemin | m3 | 35.8 |  | 0
1 |  | Zemní práce | Kč |  |  | 0
3 |  | Svislé konstrukce | [8 empty] | TZ, v.č. 2 - 5
1 | 31023-9211 | Zazdívka otvorů ve zdivu nadzákladovém CPP plochy přes 1 m2 do 4 m2 na MVC | m3 | 2.21 |  | 0 | 1.886 | 4.1681
atika:9,0*0,7=6,3*0,35
3 |  | Svislé konstrukce | Kč |  |  | 0 |  | 4.1681
5 |  | Komunikace | [8 empty] | TZ, v.č. 2, 4, 5
1 | 11310-6123 | Rozebrání dlažeb komunikací pro pěší ze zámkové dlažby | m2 | 27.48 |  | 0 | 0.26 | 7.1448
6,5+2,3+25,5+7,0+1,5*2+1,5=45,8*0,6
2 | 11310-7121 | Odstranění podkladu z kameniva drceného tl. do 100 mm | m2 | 27.48 |  | 0 | 0.13 | 3.5724
3 | 57234-0111 | Vyspravení krytu vozovky po překopech asfaltovým betonem ACO tl. přes 30 do 50 mm | m2 | 4.46 |  | 0 | 0.1297 | 0.57846
4 | 57234-0112 | Vyspravení krytu vozovky po překopech asfaltovým betonem ACO tl. přes 50 do 70 mm | m2 | 4.46 |  | 0 | 0.20745 | 0.92523
5 | 91973-5112 | Řezání stávajícího živičného krytu hl. přes 50 do 100 mm | m | 11.82 |  | 0 | 0 | 0
10,62+0,6*2
6 | 97905-4451 | Očištění vybouraných zámkových dlaždic s vyplněním spar kamenivem | m2 | 27.48 |  | 0 | 0 | 0
7 | PC 005-001 | Podklad ze štěrku hrubého tl. 150 mm | m2 | 23.7 |  | 0 | 0.263 | 6.2331
|  | 45,8*0,42=19,24 | m2
|  | 10,62*0,42=4,46 | m2
8 | PC 005-002 | Podklad ze štěrkodrti tl. 100 mm | m2 | 23.7 |  | 0 | 0.175 | 4.1475
9 | PC 005-003 | Podklad ze štěrku frakce 4 - 8 mm tl. 40 mm | m2 | 19.24 |  | 0 | 0.07 | 1.3468
10 | PC 005-004 | Montáž zámkové dlažby | m2 | 19.24 |  | 0 | 0.012 | 0.23088
11 | PC 005-005 | Příplatek za napojení na stávající zámkovou dlažbu | m | 45.8 |  | 0 | 0 | 0
5 |  | Komunikace | Kč |  |  | 0 |  | 24.1792
6 |  | Úpravy povrchů, podlahy, osazování | [8 empty] | TZ, v.č. 2 - 5
1 | 61999-1011 | Zakrývání vnitřních ploch před znečištěním obalením folii a přelepením páskou (okna, dveře) | m2 | 2.7 |  | 0 | 0.0002 | 0.00054
1,0*0,6+1,0*2,1
2 | 61232-5302 | Omítka vápenná vnitřního ostění nebo nadpraží štuková (dvouvrstvá) | m2 | 0.72 |  | 0 | 0.03358 | 0.024178
7,2*0,1
3 | 62214-3004 | Montáž omítkového profilu začišťovacího (APU lišty) | m | 7.2 |  | 0 | 0 | 0
|  | nová okna: nadpraží:1,0 | m
|  | nová okna: ostění:0,6*2=2,0 | m
|  | nová dveře: nadpraží:1,0 | m
|  | nová dveře: ostění:2,1*2=4,2 | m
4 | PC 006-001 | APU lišta | m | 7.56 |  | 0 | 0.0002 | 0.001512
7,2*1,05
5 | 62999-1011 | Zakrývání vnějších ploch před znečištěním obalením folii a přelepením páskou (okna, dveře) | m2 | 148.31 |  | 0 | 0.0002 | 0.029662
|  | 2,7+2,95+2,1*2+2,05*2,1*2+2,35*2,1*2+5,35*2,1+2,95*2,1*2+1,23*2,1+2,35*2,1*6+6,25*2,1+2,95*2,1*3+2,05*2,1*2+5,35*2,1=140,94 | m2
|  | 3,1*3,0*2=18,60 | m2
6 | 62132-5101 | Oprava vápenocementové omítky vnějších ploch hladké podhledů v rozsahu opravované plochy do 10 % | m2 | 18.88 |  | 0 | 0.00382 | 0.072122
3,26*3,0+2,8*3,25
7 | 62232-1121 | Vnější omítka stěn vápenocementová hladká ve stupni složitosti I a II tl. do 15 mm | m2 | 322.75 |  | 0 | 0.023 | 7.4233
|  | po otlučeném obkladu: 310,15 | m2
|  | atika: 9,0*0,7*2=12,6 | m2
8 | 62232-1191 | Příplatek k cenám za každých 5 mm tloušťky omítky přes 15 mm stěn | m2 | 322.75 |  | 0 | 0.0079 | 2.5497
9 | 62232-5101 | Oprava vnějších omítek stěn vápenných v rozsahu opravované plochy do 10 % bez otlučení vadných míst stupně složitosti I. a II. hladkých | m2 | 201.53 |  | 0 | 0.00382 | 0.76984
|  | skl. A: (28,21-0,71-0,64)*4,3=115,50 | m2
|  | 22,55-0,76-0,66*2-0,76=19,71*4,30=84,75 | m2
|  | 34,39-0,49-0,57=33,33*3,95=131,65 | m2
|  | 6,14*3,95+(2,7+0,3)*3,95=36,1 | m2
|  | 29,07+3,6-0,64-0,48=31,55*4,3=135,67 | m2
|  | odpočet okna: -(148,31-18,6)=-129,7 | m2
|  | skl. A: celkem = 373,96 | m2
|  | skl. B: (0,71+0,64+0,76*2+0,66*2+0,64+0,48=5,31*4,3=22,83 | m2
|  | 0,49+0,57=1,06*3,95=4,19 | m2
|  | 3,6+1,65=5,25*4,3=22,58 | m2
|  | (6,25+4,25)*3,12+2,0*0,5=33,76 | m2
|  | 1,25*2+10,25=12,75*3,95=50,36 | m2
|  | (3,5+1,5)*4,3=21,5 | m2
|  | skl. B celkem = 83,36 | m2
|  | skl. C: 26,86*0,4=10,74 | m2
|  | 19,71*0,4=7,88 | m2
|  | 12,75*0,45=5,74 | m2
|  | 31,55*0,4=12,62 | m2
|  | skl. C celkem = 36,98 | m2
|  | skld. D: 5,31*0,4=2,12 | m2
|  | 1,06*0,4=0,42 | m2
|  | 5,25+6,25+4,25+2,0+5,0=22,75*0,4=9,10 | m2
|  | 12,75*0,45=5,74 | m2
|  | skl. D celkem = 17,38 | m2
|  | odpočet om. Hl. -310,15 | m2
10 | 62232-5102 | Oprava vnějších omítek stěn vápenných v rozsahu opravované plochy přes 10 % do 30 % bez otlučení vadných míst stupně složitosti I. a II. hladkých | m2 | 16.48 |  | 0 | 0.01146 | 0.18886
trafostanice: (2,2+2,9)*2*1,4+2,2*1,0*0,5*2
11 | PC 006-002 | Vyrovnání podkladu základového zdiva přisekáním do rovné plochy a omítka hladká MC | m2 | 19.85 |  | 0 | 0.039 | 0.77415
|  | 26,86+19,71+12,75+31,65=90,87*0,1=9,09 | m2
|  | 20,6*0,35=7,21 | m2
|  | 22,75+12,75=35,5*0,1=3,55 | m2
12 | 62999-5101 | Očištění vnějších ploch tlakovou vodou omytím | m2 | 604.46 |  | 0 | 0 | 0
511,68+18,88+19,85+187,83*0,2+16,48
13 | 62122-1111 | Montáž kontaktního zateplení z desek z minerální vlny s šikmou orientací vláken na vnější podhledy tl. desek přes 40 do 80 mm | m2 | 18.88 |  | 0 | 0.01137 | 0.21467
14 | 62221-1011 | Montáž kontaktního zateplení z polystyrénových desek na vnější stěny tl. desek přes 40 do 80 mm | m2 | 20.93 |  | 0 | 0.00825 | 0.17267
17,38+3,55
15 | 62221-1031 | Montáž kontaktního zateplení z polystyrénových desek na vnější stěny tl. desek přes 120 do 160 mm | m2 | 53.28 |  | 0 | 0.00825 | 0.43956
36,98+16,3
16 | 62221-2061 | Montáž kontaktního zateplení vnějšího ostění nebo nadpraží z polystyrénových desek hl. špalet přes 200 do 400 mm tl. desek přes 40 do 80 mm | m | 66.83 |  | 0 | 0.00334 | 0.22321
1,0+65,83
17 | 62222-1111 | Montáž kontaktního zateplení z desek z minerální vlny s šikmou orientací vláken na vnější stěny tl. desek přes 40 do 80 mm | m2 | 83.36 |  | 0 | 0.01131 | 0.9428
18 | 62222-1041 | Montáž kontaktního zateplení z desek z minerální vlny s šikmou orientací vláken na vnější stěny tl. desek přes 160 do 200 mm | m2 | 383.35 |  | 0 | 0.01144 | 4.3855
|  | skl. A = 373,96 | m2
|  | stáv. okna nadpraží: 2,95*2+2,05*2+2,35*2+5,35+2,95*2+1,23 +2,35*6+ 6,25+2,95*3+2,05*2+5,35=65,83 | m
|  | stáv. okna ostění: 2,1*23*2=96,6 | m
|  | stáv. dveře nadpraží: 3,1*2=6,2 | m
|  | stáv. dveře ostění: 3,0*2*2=12,0 | m
|  | celkem 7,2+65,83+96,6+6,2+12=187,83*0,05 =9,39 m2 = přesah | m2
19 | 62222-2011 | Montáž kontaktního zateplení vnějšího ostění nebo nadpraží z desek minerální vlny hl. špalet do 200 mm tl. desek přes 40 do 80 mm | m | 194.13 |  | 0 | 0.00168 | 0.32614
187,83+3,3+3,0
20 | 62125-1105 | Příplatek k cenám za zápustnou montáž kotev s použitím tepelněizolačních zátek na vnější podhledy z minerální vlny | m2 | 18.88 |  | 0 | 9e-05 | 0.0016992
21 | 62225-1101 | Příplatek k cenám za zápustnou montáž kotev s použitím tepelněizolačních zátek na vnější stěny z polystyrénu | m2 | 74.21 |  | 0 | 6e-05 | 0.0044526
22 | 62225-1105 | Příplatek k cenám za zápustnou montáž kotev s použitím tepelněizolačních zátek na vnější stěny z minerální vlny | m2 | 466.71 |  | 0 | 6e-05 | 0.028003
23 | PC 006-003 | XPS tl. 40 mm | m2 | 27.94 |  | 0 | 0.0015 | 0.04191
66,83*0,38=25,40*1,1
24 | PC 006-004 | XPS tl. 80 mm | m2 | 21.98 |  | 0 | 0.006 | 0.13188
20,93*1,05
25 | PC 006-005 | XPS tl. 160 mm | m2 | 54.35 |  | 0 | 0.008 | 0.4348
53,28*1,02
26 | PC 006-006 | Desky fasádní z minerální plsti tl. 50 mm | m2 | 100.78 |  | 0 | 0.0035 | 0.35273
18,88*1,04+194,13*0,38*1,1
27 | PC 006-007 | Desky fasádní z minerální plsti tl. 80 mm | m2 | 85.03 |  | 0 | 0.007 | 0.59521
83,36*1,02
28 | PC 006-008 | Desky fasádní z minerální plsti tl. 180 mm | m2 | 391.02 |  | 0 | 0.0112 | 4.3794
383,35*1,02
29 | PC 006-009 | Příplatek za výztužnou mřížku ve dvou vrstvách (tzv. pancéřování) | m2 | 58.26 |  | 0 | 0.0004 | 0.023304
33,76+10,25*2,0+2,0*1,0*2
30 | PC 006-010 | Příplatek za přestěrkování desek a vložení sklovláknité tkaniny (ostění, hrany) | m2 | 44.44 |  | 0 | 0.009 | 0.39996
187,83*0,17=31,93
16*4,6=73,6*0,17=12,51
31 | PC 006-011 | Penetrace vnějších stěn, potažení lepidlem a vložení sklovláknité tkaniny (nezateplené plochy) | m2 | 16.48 |  | 0 | 0.009 | 0.14832
32 | 62225-2001 | Montáž lišt kontaktního zateplení zakládací soklovky | m | 126.37 |  | 0 | 6e-05 | 0.0075822
90,87+35,5
33 | PC 006-012 | Soklová lišta š. 80 mm | m | 37.28 |  | 0 | 0.0002 | 0.007456
35,5*1,05
34 | PC 006-013 | Soklová lišta š. 180 mm | m | 95.41 |  | 0 | 0.0002 | 0.019082
90,87*1,05
35 | 62225-2002 | Montáž lišt kontaktního zateplení ostatních | m | 682.23 |  | 0 | 0.00025 | 0.17056
187,83+(1,0+65,83+6,2)+(2,0+4,2+96,6+12,0+73,6)+(1,0+65,83)+(24*0,38*2+(29,17+34,39+4,99+1,27+1,43+1,5)*2+0,15*16
36 | PC 006-014 | APU lišty | m | 197.22 |  | 0 | 0.0002 | 0.039444
187,83*1,05
37 | PC 006-015 | Lišta s okapničkou | m | 76.68 |  | 0 | 0.0002 | 0.015336
73,03*1,05
38 | PC 006-016 | Lišta rohová s tkaninou | m | 197.82 |  | 0 | 0.0002 | 0.039564
188,4*1,05
39 | PC 006-017 | Lišta připojovací pro oplechování parapetu ze spodu | m | 70.17 |  | 0 | 0.0002 | 0.014034
66,83*1,05
40 | PC 006-018 | Lišta připojovací parapetu na ostění | m | 19.15 |  | 0 | 0.0002 | 0.00383
18,24*1,05
41 | PC 006-019 | Ukončovací profil atiky | m | 155.3 |  | 0 | 0.0002 | 0.03106
147,9*1,05
42 | 62153-1011 | Omítka tenkovrstvá silikonová vnějších ploch probarvená včetně penetrace, zrnitá tl. 1,5 mm podhledů | m2 | 18.88 |  | 0 | 0.00268 | 0.050598
43 | 62253-1011 | Omítka tenkovrstvá silikonová vnějších ploch probarvená včetně penetrace, zrnitá tl. 1,5 mm stěn | m2 | 675.61 |  | 0 | 0.00268 | 1.8106
16,68+83,36+383,35+20,93+53,28+194,13*0,38+44,44
44 | PC 006-020 | Příplatek za provedení soklu v úpravě odolné povětrnosti ve vodoodpudivé úpravě, paropropustné, omyvatelné a mechanicky odolné úpravě | m2 | 99.16 |  | 0 | 0.0005 | 0.04958
20,93+53,28+19,85+(2,2+2,9)*2*0,5
45 | 62913-5101 | Vyrovnávací vrstva z cementové malty pod klempířskými prvky šířky do 150 mm | m | 65.83 |  | 0 | 0.01032 | 0.67937
46 | 63245-1024 | Potěr cementový vyrovnávací z malty v pásu tl. přes 40 do 50 mm | m2 | 56.33 |  | 0 | 0.1231 | 6.9342
1,0*0,4+159,6*0,35
47 | 63245-1033 | Potěr cementový vyrovnávací z malty v ploše tl. přes 30 do 40 mm | m2 | 613.87 |  | 0 | 0.09868 | 60.5767
541,09+8,25+64,53
48 | 63511-1215 | Násyp ze štěrkopísku (pod okapový chodník) se zhutněním | m3 | 12.77 |  | 0 | 1.98 | 25.2846
85,16*0,6*0,25
49 | 63721-1122 | Okapový chodník z dlaždic betonových do lože z písku, tl. dlaždic do 60 mm | m2 | 42.58 |  | 0 | 0.29585 | 12.5973
34,39+29,07+0,5+1,5+3,2+1,5*2+13,5=85,16*0,5
6 |  | Úpravy povrchů, podlahy, osazování | Kč |  |  | 0 |  | 133.411
93 |  | Dokončující konstrukce a práce | [8 empty] | TZ, v.č. 2 - 5
1 | 95290-1111 | Vyčištění budov občanské vybavenosti výšky do 4 m | m2 | 59.2 |  | 0 | 0.0004 | 0.02368
3,3*7,0+2,6*3,5+9,0*3,0
2 | SP 95290-1111 | Vyčištění oken a dveří po ukončení prací - z vnější strany | m2 | 148.31 |  | 0 | 0 | 0
3 | 94111-1121 | Montáž lešení řadového lehkého s podlahami s provozním zatížením do 200 kg/m2, šířky do 1,2 m, výšky do 10,0 m | m2 | 814.5 |  | 0 | 0.008 | 6.516
147,9*5,0+10,0*1,5*5,0
4 | 94111-1221 | Příplatek za první a každý další den použití lešení | m2 | 48870 |  | 0
5 | 94111-1821 | Demontáž lešení řadového lehkého s podlahami s provozním zatížením do 200 kg/m2, šířky do 1,2 m, výšky do 10,0 m | m2 | 814.5 |  | 0 | 0.008 | 6.516
6 | 94451-1111 | Montáž ochranné sítě zavěšené na konstrukci lešení z textilie z umělých vláken | m2 | 112.5 |  | 0 | 0.001 | 0.1125
(10,0+4,5+8,0)*5,0
7 | 94451-1211 | Příplatek za první a každý další den použití sítě | m2 | 5625 |  | 0
8 | 94451-1811 | Demontáž ochranné sítě zavěšené na konstrukci lešení z textilie z umělých vláken | m2 | 112.5 |  | 0
9 | 94910-1111 | Lešení pomocné pracovní pro zatížení do 150 kg/m2 o výšce lešeňové podlahy do 1,9 m | m2 | 30 |  | 0 | 0.015 | 0.45
10 | PC 093-001 | Pomocné stavební práce - dodatečně požadované a odsouhlasené - nutno doložit dle skutečnosti | hod | 50 |  | 0 | 0
11 | PC 093-002 | Náklady na zkoušky např. odtrhové, přídržnosti atd. a sondy do stávajících konstrukcí stěn, stropů atd. v rámci realizace stavby | soub | 1 |  | 0
93 |  | Dokončující konstrukce a práce | Kč |  |  | 0 |  | 13.6182
96 |  | Bourání | [8 empty] | TZ, v.č. 2 - 5
1 | 11310-7142 | Odstranění podkladů živičných tl. do 100 mm | m2 | 6.37 |  | 0 |  |  | 0.181 | 1.153
10,62*0,6
2 | 71230-0831 | Odstranění ze střech plochých sklonu do 10° krytiny povlakové jednovrstvé | m2 | 9.93 |  | 0 |  |  | 0.006 | 0.05958
S3: 2,66*3,1=8,25
3,1+2,66*2=8,42*0,2=1,68
3 | 71230-0832 | Odstranění ze střech plochých sklonu do 10° krytiny povlakové dvouvrstvé | m2 | 73.77 |  | 0 |  |  | 0.01 | 0.7377
|  | S2: 2,56*6,33+5,75*8,34+3,37*0,11=64,53 | m2
|  | 2,56+6,33+5,75+8,34+0,11)*2=46,18*0,2=9,24 | m2
4 | 71230-0833 | Odstranění ze střech plochých sklonu do 10° krytiny povlakové třívrtstvé | m2 | 563.77 |  | 0 |  |  | 0.014 | 7.8928
|  | S1: 25,4*19,03+5,29*1,5+15,33*3,15+2,63*1,43+5,63*3,05-3,68*10,24+6,71*1,01+6,26*1,15+4,41*0,97=541,09 | m2
|  | (25,4+19,03+1,5+3,15+1,43+3,05+1,01+1,15+0,97)*2=113,38*0,2=22,68 | m2
5 | 76400-1821 | Demontáž krytiny ze svitků nebo z tabulí do suti | m2 | 9.93 |  | 0 |  |  | 0.00594 | 0.058984
6 | 76400-2841 | Demontáž oplechování horních ploch zdí a nadezdívek do suti | m | 159.8 |  | 0 |  |  | 0.00191 | 0.30522
7 | 76400-2851 | Demontáž oplechování parapetů do suti | m | 66.83 |  | 0 |  |  | 0.00167 | 0.11161
8 | 76400-4801 | Demontáž žlabů podokapních do suti | m | 2.85 |  | 0 |  |  | 0.0026 | 0.00741
9 | 76400-4861 | Demontáž svodu do suti | m | 3.5 |  | 0 |  |  | 0.00394 | 0.01379
10 | 96203-1132 | Bourání příček z cihel plných pálených na MV nebo MVC tl. do 100 mm | m2 | 4 |  | 0 |  |  | 0.131 | 0.524
11 | 96203-2231 | Bourání zdiva nadzákladového z cihel pálených na maltu MVC | m3 | 2.21 |  | 0 |  |  | 1.8 | 3.978
12 | 96504-2141 | Bourání podkladů betonových tl. do 100 mm plochy přes 4 m2 | m3 | 30.28 |  | 0 |  |  | 2.2 | 66.616
541,09+61,53=605,62*0,05
13 | 96504-6111 | Broušení stávajících betonových podlah úběr do 3 mm | m2 | 33.95 |  | 0
14 | PC 096-001 | Vybourání prohlubně v betonové mazanině hl. do 40 mm pro čistící rohože | m2 | 4.8 |  | 0 |  |  | 0.096 | 0.4608
15 | 96508-1223 | Bourání podlah ostatních keramických nebo xylolitových tl. přes 10 mm plochy přes 1 m2 | m2 | 36.15 |  | 0 |  |  | 0.057 | 2.0606
|  | 3,1*2,3+2,4*1,15+2,8*2,97=18,21 | m2
|  | 3,3*3,0+2,92*2,0=15,74 | m2
|  | 2,0*1,1=2,20 | m2
16 | 96508-2941 | Odstranění násypu pod podlahami nebo na střechách tl. přes 200 mm | m3 | 186.7 |  | 0 |  |  | 1.4 | 261.38
541,09*0,32+64,53*0,21
17 | 96806-2354 | Vybourání dřevěných rámů oken dvojitých plochy do 1 m2 | m2 | 0.6 |  | 0 |  |  | 0.075 | 0.045
18 | 96807-2455 | Vybourání kovových dveřních zárubní plochy do 2,0 m2 | m2 | 2.1 |  | 0 |  |  | 0.076 | 0.1596
19 | 97303-1825 | Vysekání kapes pro zavázání nových zdí do tl. 450 mm | m | 1.4 |  | 0 |  |  | 0.015 | 0.021
0,7*2
20 | PC 096-002 | Práce spojené s bouráním a demontážemi nezahrnuté ve výše uvedených položkách - nutno doložit dle skutečnosti | hod | 30 |  | 0
21 | SP 97801-1121 | Otlučení vnějších omítek stropů v rozsahu do 10,0 % | m2 | 18.88 |  | 0 |  |  | 0.004 | 0.07552
22 | 97801-3191 | Otlučení vnitřních omítek stěn v rozsahu do 100,0 % | m2 | 0.72 |  | 0 |  |  | 0.046 | 0.03312
23 | 97801-5321 | Otlučení vnějších omítek stěn s vyškrabáním spár v rozsahu do 10,0 % | m2 | 201.53 |  | 0 |  |  | 0.005 | 1.0076
24 | 97801-5391 | Otlučení vnějších omítek stěn s vyškrabáním spár v rozsahu do 100,0 % | m2 | 322.75 |  | 0 |  |  | 0.059 | 19.0422
25 | 97805-9641 | Odsekání a odebrání obkladů vnějších stěn plochy přes 1 m2 | m2 | 310.15 |  | 0 |  |  | 0.089 | 27.6033
26 | PC 096-003 | Demontáž parapetů vnitřních dřevěných | m | 1 |  | 0 |  |  | 0.004 | 0.004
27 | 99701-3111 | Vnitrostaveništní doprava suti vodorovně do 50 m, svisle s použitím mechanizace výšky do 6 m | t | 393.3509 |  | 0
28 | 99701-3501 | Odvoz suti na skládku do 1 km | t | 393.3509 |  | 0
29 | 99701-3509 | Příplatek za každý další 1 km | t | 5900.2632 |  | 0
30 | 99701-3803 | Poplatek za uložení odpadu na skládce - stavební suť | t | 384.6608 |  | 0
31 | 99701-3814 | Poplatek za uložení odpadu na skládce - s izolačních materiálů | t | 8.6901 |  | 0
96 |  | Bourání | Kč |  |  | 0 |  | 0 |  | 393.3509
99 |  | Přesun hmot | [8 empty] | TZ, v.č. 2 - 5
1 | 99801-1001 | Přesun hmot pro budovy občanské výstavby, bydlení, výrobu a služby s konstrukcí zděnou výšky do 6 m | t | 175.3765 |  | 0
99 |  | Přesun hmot | Kč |  |  | 0
711 |  | Izolace proti vodě | [8 empty] | TZ, v.č. 2 , 4, 5
1 | 71111-2001 | Izolace proti vodě nátěrem penetračním svisle | m2 | 6 |  | 0
10,0*0,6
2 | PC 711-001 | ALP | t | 0.002 |  | 0
6,0*0,00025
3 | 71114-2559 | Provedení izolace proti zemní vlhkosti přitavením svisle | m2 | 12 |  | 0
6,0*2
4 | PC 711-002 | Izolační bitumenový pás modifikovaný (typ S) s vložkou z polyesterové rohože | m2 | 14.4 |  | 0
12,0*1,2
5 | PC 711-003 | Montáž a dodávka nopové folie svisle včetně ukotvení | m2 | 4 |  | 0
izol. přizd. 10,0*0,4
6 | 99871-1201 | Přesun hmot pro izolace proti vodě v objektech výšky do 6 m | % | 0 |  | 0
711 |  | Izolace proti vodě | Kč |  |  | 0
712 |  | Povlakové krytiny | [8 empty] | TZ, v.č. 2 - 5
1 | 71231-1101 | Provedení povlakové krytiny střech sklonu do 10° nátěrem lakem penetračním | m2 | 647.42 |  | 0
563,77+9,93+73,77
2 | PC 712-001 | ALP | t | 0.16 |  | 0
647,47*0,00025
3 | 71234-1559 | Provedení povlakové krytiny střech sklonu do 10° pásy přitavením v plné ploše | m2 | 647.42 |  | 0
4 | PC 712-002 | Izolační bitumenový pás modifikovaný (typ S) s vložkou z polyesterové rohože | m2 | 744.59 |  | 0
647,47*1,15
5 | PC 712-003 | Montáž a dodávka krytiny střech do 10° fólie, min. 6 kotev/m2, fólie PVC tl. 1,5 mm s požární odolností B ROOF (t3) + pokládka textilie včetně dodávky textilie 120 g/m2 | m2 | 825.53 |  | 0
541,09+113,38*1,26+64,53+46,18*1,26+8,25+8,42*1,26
6 | PC 712-004 | Náklady na výtažné zkoušky pro ověření pevnosti podkladu | soub | 1 |  | 0
7 | PC 712-005 | Náklady na výpočet zatížení sání větrem pro určení minimálního množství kotevních prvků | soub | 1 |  | 0
8 | PC 712-006 | Osazení a dodávka střešní vpusti DN 100 mm | kus | 2 |  | 0
9 | PC 712-007 | Osazení a dodávka střešní vpusti DN 150 mm | kus | 4 |  | 0
10 | PC 712-008 | Prodloužení stávajícího potrubí VZT | kus | 5 |  | 0
11 | PC 712-009 | Úprava PVC krytiny kolem prostuipu VZT | kus | 5 |  | 0
12 | 99871-2201 | Přesun hmot pro povlakové krytiny v objektech výšky do 6 m | % | 0 |  | 0
712 |  | Povlakové krytiny | Kč |  |  | 0
713 |  | Izolace tepelné | [8 empty] | TZ, v.č. 2 - 5
1 | SP 71314-1121 | Montáž izolace tepelné střech plochých přilepenými asfaltem za horka, bodově, jednovrstvá resp. ukotvením | m2 | 613.87 |  | 0
|  | 541,09+64,53=605,62 | m2
|  | 8.25 | m2
2 | 71314-1151 | Montáž izolace tepelné střech plochých kladených volně jednovrstvá | m2 | 605.62 |  | 0
3 | PC 713-001 | Desky z polystyrénu EPS S 100 tl. 50 mm | m2 | 7.04 |  | 0
|  | 8,25-3,1*0,5=6,7*1,05 | m2
|  | S3 = 8,50 | m2
4 | PC 713-002 | Desky z polystyrénu EPS S 100 tl. 200 mm | m2 | 623.79 |  | 0
|  | 605,62*1,03 | m2
|  | S1 = 557,32 m2, S2=66,47 m2 | m2
5 | PC 713-003 | Desky z polystyrénu XPS tl. 20 mm | m2 | 1.71 |  | 0
|  | 3,1*0,5*1,1 | m2
6 | PC 713-004 | Spádové klíny z EPS S 100 | m3 | 60.89 |  | 0
|  | 541,09*(0,02+0,18)*0,5*1,05=56,82 | m3
|  | 64,53*(0,02+0,1)*0,5*1,05=4,07 | m3
7 | PC 713-005 | Montáž a dodávka zateplení atiky polystyrénovými deskami XPS tl. 50 mm v pásu včetně ukotvení např. přilepením a penetrace | m2 | 245.25 |  | 0
|  | 113,38+46,18+8,42=167,98*(0,85+0,61) | m2
8 | 99871-3201 | Přesun hmot pro izolace tepelné v objektech výšky do 6 m | % | 0 |  | 0
713 |  | Izolace tepelné | Kč |  |  | 0
721 |  | Zdravotechnika | [8 empty] | TZ, v.č. 2 - 5
1 | PC 721 - 001 | Montáž a dodávka nový dešťový svod PVC KG DN 150 mm | m | 7 |  | 0
2 | PC 721 - 002 | Napojení na stávající kanalizaci v zemi včetně nutných stavebních prací | kus | 2 |  | 0
721 |  | Zdravotechnika | Kč |  |  | 0
741 |  | Elektromontážní práce - Silnoproud | [8 empty] | TZ, v.č. 2 - 5
1 | PC 741-001 | Demontáž konstrukcí pro opětovné použití - svodů hromosvodu a rozvodů na střeše, (s přemístěním do skladu a zpět) | soub | 1 |  | 0
2 | PC 741-002 | Prodloužení kotev hromosvodu, opětovná montáž svodů a rozvodů na střeše, na střeše osazení nových podložek | soub | 1 |  | 0
3 | PC 741-003 | Revize hromosvodu | soub | 1 |  | 0
741 |  | Elektromontážní práce - Silnoproud | Kč |  |  | 0
762 |  | Konstrukce tesařské | [8 empty] | TZ, v.č. 2 - 5
1 | PC 762-001 | Montáž a dodávka desek OSB tl. 22 mm v pásu šířky do 500 mm včetně ukotvení OSB desky do podkladu přes tepelnou izolaci | m | 2.85 |  | 0
2 | PC 762-002 | Montáž a dodávka desek OSB tl. 22 mm v pásu šířky do 610 mm včetně ukotvení OSB desky do podkladu přes tepelnou izolaci | m | 167.98 |  | 0
3 | 99876-2202 | Přesun hmot pro konstrukce tesařské v objektech výšky do 12 m | % | 0 |  | 0
762 |  | Konstrukce tesařské | Kč |  |  | 0
764 |  | Konstrukce klempířské hliníkový plech (konstrukce navazující na živičnou krytinu poplastovaný plech) viz. PD | [8 empty] | TZ, v.č. 2 - 5
1 | PC 764-001 | Oplechování parapetu rš. 500 mm | m | 66.83 |  | 0
2 | PC 764-002 | Oplechování okapu rš. 330 mm vč. podkladního pásu rš. 250 mm | m | 2.85 |  | 0
3 | PC 764-003 | Žlab podokapní DN 100 mm | m | 2.85 |  | 0
4 | PC 764-004 | Háky podokapní poplastované | kus | 6 |  | 0
5 | PC 764-005 | Žlabový kotlík | kus | 1 |  | 0
6 | PC 764-006 | Svod DN 100 mm včetně sděří | m | 3.5 |  | 0
7 | PC 764-007 | Horní koleno dvojité DN 100 | kus | 1 |  | 0
8 | PC 764-008 | Výtokové koleno DN 100 | kus | 1 |  | 0
9 | PC 764-009 | Oplechování atiky, rš. 200 mm | m | 167.98 |  | 0
10 | PC 764-010 | Klempířský prvek rš. 100 mm - vyztužení vnějšího rohu pod PVC | m | 167.98 |  | 0
11 | PC 764-011 | Klempířský prvek rš. 100 mm - vyztužení vnitřního rohu pod PVC | m | 167.98 |  | 0
12 | 99876-4201 | Přesun hmot pro konstrukce klempířské v objektech výšky do 6 m | % | 0 |  | 0
764 |  | Konstrukce klempířské hliníkový plech (konstrukce navazující na živičnou krytinu poplastovaný plech) viz. PD | Kč |  |  | 0
766 |  | Konstrukce truhlářské | [8 empty] | TZ, v.č. 2, 4, 5
1 | PC 766-001 | Montáž a dodávka - okno plastové, bílá barva, tepelně izolační zasklení Uw < 1,2W/m2K vč. mikroventilace a spárového větrání | m2 | 0.6 |  | 0
2 | PC 766-002 | Montáž a dodávka - vstupní dveře plastové, bílá barva, tepelně izolační zasklení Uw < 1,2W/m2K | m2 | 2.1 |  | 0
3 | PC 766-003 | Montáž a dodávka vnitřních parapetních desek šířky do 450 mm, plastových alt. postforming alt. keramických (vč. doplnění ostění) | m | 1 |  | 0
4 | PC 766-004 | Parotěsné ošetření připojovací spáry ze strany interiéru | m | 9.2 |  | 0
5 | PC 766-005 | Paropropustné ošetření připojovací spáry ze strany exterieru | m | 9.2 |  | 0
6 | 99876-6201 | Přesun hmot pro konstrukce truhlářské v objektech výšky do 6 m | % | 0 |  | 0
766 |  | Konstrukce truhlářské | Kč |  |  | 0
767 |  | Konstrukce zámečnické | [8 empty] | TZ, v.č. 2
| PC 767-003 | Montáž a dodávka čistící rohože textilní vnitřní včetně rámu | m2 | 15.74 |  | 0
| PC 767-003 | Montáž a dodávka čistící rohože venkovní z gumových tvarovek včetně rámu rozměrru 2000 x 1200 mm | kus | 2 |  | 0
5 | 99876-7201 | Přesun hmot pro konstrukce zámečnické v objektech výšky do 6 m | % | 0 |  | 0
767 |  | Konstrukce zámečnické | Kč |  |  | 0
771 |  | Podlahy z dlaždic | [8 empty] | TZ, v.č. 2
1 | 77127-4123 | Montáž obkladů stupnic z dlaždic keramických protiskluzných do flexibilního lepidla šířky do 300 mm | m | 6 |  | 0
2 | 77127-4232 | Montáž obkladů podstupnic z dlaždic keramických hladkých do flexibilního lepidla výšky do 200 mm | m | 6 |  | 0
3 | PC 771-001 | Dodávka keramické dlažby schodišťové tvarovky | m2 | 3.6 |  | 0
6,0*0,5*1,2
4 | 77147-4112 | Montáž soklíku z dlaždic keramických lepených flexibilním tmelem rovných výšky do 90 mm | m | 23.55 |  | 0
0,5*2+3,0*2+2,2+4,35+5,0*2
5 | 77147-4132 | Montáž soklíku z dlaždic keramických lepených flexibilním tmelem schodišťových stupňovitých výšky do 90 mm | m | 2 |  | 0
0,5*4
6 | 77157-4116 | Montáž podlah z dlaždic keramických lepených flexibilním lepidlem hladkých do 25 ks/m2 | m2 | 18.81 |  | 0
7 | 77159-1111 | Penetrace podkladu | m2 | 18.81 |  | 0
8 | 77199-0111 | Vyrovnání podkladní vrstvy samonivelační stěrkou tl. 4 mm pro pevnosti 15 MPa | m2 | 36.75 |  | 0
36,15+0,6
9 | 77199-0191 | Příplatek k cenám za každý další 1 mm tloušťky min. pevnosti 15 MPa | m2 | 110.25 |  | 0
36,75*3
10 | PC 771-002 | Dodávka keramické dlažby, sokl řezaný | m2 | 23.76 |  | 0
(23,55+2,0)*0,1*1,2+18,81*1,1
11 | 99877-1201 | Přesun hmot pro podlahy z dlaždic v objektech výšky do 6 m | % | 0 |  | 0
771 |  | Podlahy z dlaždic | Kč |  |  | 0
783 |  | Nátěry | [8 empty] | TZ, v.č. 2, 4, 5
1 | 78310-3801 | Odstranění nátěru z ocelových konstrukcí lehkých okartáčováním | m2 | 19.6 |  | 0
2 | 78322-1112 | Nátěry zámečnických konstrukcí syntetické 1x antikorozní, 1x základní, 2x email | m2 | 11.6 |  | 0
2,20*2+3,0*0,6*4
3 | 78359-5211 | Nátěry klempířských konstrukcí dražšími barvami lesklý povrch jednonásobné a základní antikorozní nátěr | m2 | 8 |  | 0
783 |  | Nátěry | Kč |  |  | 0
784 |  | Malby | [8 empty] | TZ, v.č. 2, 4, 5
1 | 78421-1131 | Malby z malířských směsí tekutých minimálně otěruvzdorných, dvojnásobné v místnostech výšky do 3,80 m | m2 | 0.72 |  | 0
784 |  | Malby | Kč |  |  | 0
95 |  | Ostatní náklady stavby
1 | PC 950-001 | Vytýčení podzemních zařízení, rizika a zvláštní opatření, zábory | soub | 1 |  | 0
2 | PC 950-002 | Činnost s projektovou dokumentací | soub | 1 |  | 0
3 | PC 950-003 | Pasportizace stávajících objektů, inventarizační prohlídky | soub | 1 |  | 0
4 | PC 950-004 | Dokumentace skutečného provedení stavby | soub | 1 |  | 0
5 | PC 950-005 | Předání a převzetí díla | soub | 1 |  | 0
6 | PC 950-006 | Fotodokumentace | soub | 1 |  | 0
7 | PC 950-007 | Bilbord a označení staveniště | soub | 1 |  | 0
8 | PC 950-008 | Úklid a údržba staveniště včetně okolí | soub | 1 |  | 0
95 |  | Ostatní náklady stavby | Kč |  |  | 0